## Folha 1
ASC020 | m |  | Colector em ensoleiramento.
Colector enterrado da rede horizontal de saneamento, sem caixas, através de sistema integral registável, em ensoleiramento geral, com uma pendente mínima de 1,00% para a drenagem de águas residuais e 0,50% para a drenagem de águas pluviais, formado por tubo de polipropileno, série SN-10, rigidez anelar nominal 10 kN/m², de 500 mm de diâmetro exterior, com junta elástica, embebida em ensoleiramento. Inclusive acessórios, registos, uniões e peças especiais, lubrificante para montagem e fixação à armadura da laje.
Unitário |  | Ud |  | Descrição | Rend. | Preço unitário | Importância
mt11tpg010h |  | m |  | Tubo de polipropileno para saneamento, série SN-10, rigidez anelar nominal 10 kN/m², de parede tricamada, cor telha, de 500 mm de diâmetro exterior e 16,8 mm de espessura, fabricado segundo a norma CEN TC 155 WG13, inclusive juntas de borracha. | 1.05 | 40166 | 42174.3
mt11tpg020h |  | Ud |  | Repercussão, por m de tubagem, de acessórios, uniões e peças especiais para tubo de polipropileno para saneamento, série SN-10, de 500 mm de diâmetro exterior. | 2 | 12049.8 | 24099.6
mt11ade100a |  | kg |  | Lubrificante para união através de junta elástica de tubos e acessórios. | 0.01 | 2007.28 | 20.07
mo008 |  | h |  | Oficial de 1ª canalizador. | 0.536 | 136.52 | 73.17
mo107 |  | h |  | Ajudante de canalizador. | 0.268 | 99.12 | 26.56
|  | % |  | Custos directos complementares | 2 | 66393.8 | 1327.88
Custo de manutenção decenal: 3.386,08MT nos primeiros 10 anos. | [5 empty] | Total: | 67721.6