## Folha 1
AZA010 | m³ | Abertura de vala no terreno, para reforço de fundações.
Abertura de vala em solo de argila branda, até atingir a face superior da fundação a reforçar, situada uma profundidade máxima de 1,5 m, com meios mecânicos, e carga para camião ou contentor. O preço não inclui o transporte dos materiais escavados.
Unitário |  |  | Ud | Descrição | Rend. | Preço unitário | Importância
mq01exn010a |  |  | h | Miniretroescavadora sobre pneus, de 12,3 kW. | 0.289 | 1310.08 | 378.61
mo113 |  |  | h | Operário não qualificado construção. | 0.263 | 95.68 | 25.16
|  |  | % | Custos directos complementares | 2 | 403.77 | 8.08
[6 empty] | Total: | 411.85