## Folha 1
CCS010 | m³ | Muro de cave.
Muro de cave de betão armado, realizado com betão C25/30 (XC1(P); D12; S3; Cl 0,4) fabricado em central, e betonagem com grua, e aço A400 NR, com uma quantidade aproximada de 50 kg/m³. Inclusive arame de atar e separadores. O preço inclui a elaboração e o montagem da armadura no local definitivo da sua colocação em obra, mas não inclui a cofragem.
Unitário |  |  | Ud | Descrição | Rend. | Preço unitário | Importância
mt07aco020d |  |  | Ud | Separador homologado para muros. | 8 | 3.19 | 25.52
mt07aco040e |  |  | kg | Aço em varões nervurados, A400 NR, fornecido em obra em varões sem elaborar, de vários diâmetros. | 51 | 66.84 | 3408.84
mt08var050 |  |  | kg | Arame galvanizado para atar, de 1,30 mm de diâmetro. | 0.65 | 68.61 | 44.6
mt10haf020ngngc |  |  | m³ | Betão C25/30 (XC1(P); D12; S3; Cl 0,4), fabricado em central, segundo NP EN 206. | 1.05 | 4945.26 | 5192.52
mo043 |  |  | h | Oficial de 1ª armador de ferro. | 0.583 | 139.83 | 81.52
mo090 |  |  | h | Ajudante de armador de ferro. | 0.742 | 104.45 | 77.5
mo045 |  |  | h | Oficial de 1ª estruturista, em trabalhos de betonagem. | 0.238 | 139.83 | 33.28
mo092 |  |  | h | Ajudante de estruturista, em trabalhos de betonagem. | 0.954 | 104.45 | 99.65
|  |  | % | Custos directos complementares | 2 | 8963.43 | 179.27
Custo de manutenção decenal: 365,71MT nos primeiros 10 anos. | [5 empty] | Total: | 9142.7