## Folha 1
CHH005 | m³ | Betão de limpeza.
Betão C12/15 (X0(P); D12; S3; Cl 1,0), fabricado em central e betonagem desde camião, para formação de camada de betão de limpeza e nivelamento da base da fundação, no fundo da escavação previamente realizada.
Unitário |  | Ud | Descrição | Rend. | Preço unitário | Importância
mt10hmf020Kb |  | m³ | Betão simples C12/15 (X0(P); D12; S3; Cl 1,0), fabricado em central, segundo NP EN 206. | 1.05 | 3895.35 | 4090.12
mo045 |  | h | Oficial de 1ª estruturista, em trabalhos de betonagem. | 0.099 | 139.83 | 13.84
mo092 |  | h | Ajudante de estruturista, em trabalhos de betonagem. | 0.199 | 104.45 | 20.79
|  | % | Custos directos complementares | 2 | 4124.75 | 82.5
Custo de manutenção decenal: 84,15MT nos primeiros 10 anos. |  |  |  |  | Total: | 4207.25