## Folha 1
CHH010 | m³ | Betão ciclópico.
Betão ciclópico, realizado com betão C12/15 (X0(P); D25; S3; Cl 1,0) fabricado em central e betonagem desde camião (60% de volume) e rachão de tamanho máximo 25 cm (40% de volume), para formação de fundação.
Unitário |  | Ud | Descrição | Rend. | Preço unitário | Importância
mt10hmf020Lb |  | m³ | Betão simples C12/15 (X0(P); D25; S3; Cl 1,0), fabricado em central, segundo NP EN 206. | 0.66 | 3674.21 | 2424.98
mt01arg110a |  | m³ | Rachão de tamanho máximo 25 cm. | 0.4 | 565.61 | 226.24
mo045 |  | h | Oficial de 1ª estruturista, em trabalhos de betonagem. | 0.132 | 139.83 | 18.46
mo092 |  | h | Ajudante de estruturista, em trabalhos de betonagem. | 0.132 | 104.45 | 13.79
mo113 |  | h | Operário não qualificado construção. | 1.06 | 96.77 | 102.58
|  | % | Custos directos complementares | 2 | 2786.05 | 55.72
Custo de manutenção decenal: 85,25MT nos primeiros 10 anos. |  |  |  |  | Total: | 2841.77