## Folha 1
CHH045 | m³ | Betão para armar em vigas entre sapatas.
Betão para armar em vigas entre sapatas, C25/30 (XC1(P); D12; S3; Cl 0,4), fabricado em central, e betonagem desde camião.
Unitário |  |  | Ud | Descrição | Rend. | Preço unitário | Importância
mt10haf020ngngc |  |  | m³ | Betão C25/30 (XC1(P); D12; S3; Cl 0,4), fabricado em central, segundo NP EN 206. | 1.05 | 4945.26 | 5192.52
mo045 |  |  | h | Oficial de 1ª estruturista, em trabalhos de betonagem. | 0.093 | 139.83 | 13
mo092 |  |  | h | Ajudante de estruturista, em trabalhos de betonagem. | 0.371 | 104.45 | 38.75
|  |  | % | Custos directos complementares | 2 | 5244.27 | 104.89
Custo de manutenção decenal: 123,03MT nos primeiros 10 anos. | [5 empty] | Total: | 5349.16