## Folha 1
CNE010 | m³ | Pilarete de fundação.
Pilarete de fundação de betão armado para pilares, realizado com betão C25/30 (XC1(P); D12; S3; Cl 0,4) fabricado em central, e betonagem com grua, e aço A400 NR, com uma quantidade aproximada de 95 kg/m³. Inclusive arame de atar e separadores. O preço inclui a elaboração da armadura (corte, dobragem e moldagem de elementos) no estaleiro da obra e a montagem no lugar definitivo da sua colocação em obra, mas não inclui a cofragem.
Unitário |  |  | Ud | Descrição | Rend. | Preço unitário | Importância
mt07sep010ac |  |  | Ud | Separador homologado de plástico, para armaduras de pilares de vários diâmetros. | 12 | 4.22 | 50.64
mt07aco040e |  |  | kg | Aço em varões nervurados, A400 NR, fornecido em obra em varões sem elaborar, de vários diâmetros. | 99.75 | 66.84 | 6667.29
mt08var050 |  |  | kg | Arame galvanizado para atar, de 1,30 mm de diâmetro. | 0.95 | 68.61 | 65.18
mt10haf020ngngc |  |  | m³ | Betão C25/30 (XC1(P); D12; S3; Cl 0,4), fabricado em central, segundo NP EN 206. | 1.05 | 4945.26 | 5192.52
mo043 |  |  | h | Oficial de 1ª armador de ferro. | 1.208 | 139.83 | 168.91
mo090 |  |  | h | Ajudante de armador de ferro. | 1.51 | 104.45 | 157.72
mo045 |  |  | h | Oficial de 1ª estruturista, em trabalhos de betonagem. | 0.119 | 139.83 | 16.64
mo092 |  |  | h | Ajudante de estruturista, em trabalhos de betonagem. | 0.477 | 104.45 | 49.82
|  |  | % | Custos directos complementares | 2 | 12368.7 | 247.37
Custo de manutenção decenal: 504,64MT nos primeiros 10 anos. | [5 empty] | Total: | 12616.1