## Folha 1
CPM060 | Ud |  | Ligação de microestaca ao maciço de encabeçamento, através de conectores.
Ligação de microestaca ao maciço de encabeçamento com chapas de aço laminado S235JR (Fe360) fixadas através de soldadura ao perfil tubular, no tramo previamente saneado e limpo, para a correcta aderência entre a armadura da microestaca e o betão do maciço de encabeçamento.
Unitário |  | Ud | Descrição |  | Rend. |  | Preço unitário | Importância
mt07ala011d |  | kg | Placa de aço laminado EN 10025 S235JR, para aplicações estruturais. Trabalhada e montada em oficina, para colocar em obra. |  | 2.5 |  | 121.58 | 303.95
mq08sol020 |  | h | Equipamentos e elementos auxiliares para soldadura eléctrica. |  | 0.145 |  | 122.44 | 17.75
mo019 |  | h | Oficial de 1ª soldador. |  | 0.166 |  | 136.12 | 22.6
|  | % | Custos directos complementares |  | 2 |  | 344.3 | 6.89
Custo de manutenção decenal: 10,54MT nos primeiros 10 anos. | [6 empty] | Total: | 351.19
Referência e título da norma |  |  |  | Aplicabilidade(a) |  | Obrigatoriedade(b) |  |  | Sistema(c)
EN 10025-1:2004 |  |  |  | 192005 |  | 192006 |  |  | 2+
Produtos laminados a quente de aços de constr ução não ligados — Parte 1: Condições técnicas gerais de fornecimento
(a) Data de entrada em aplicação da norma harmonizada
(b) Data final do período de coexistência
(c) Sistema de avaliação e verificação da regularidade do desempenho