## Folha 1
CPZ051 | m | Saneamento de cabeça de estaca barrete.
Saneamento de cabeça de estaca barrete, de 40 cm de espessura, através da picagem com martelo demolidor do tramo compreendido entre o nível de enchimento do betão e o nível de saneamento, até garantir a ausência de betão contaminado por lamas e a qualidade descrita no Projecto, e carga de entulho para camião ou contentor.
Unitário |  |  | Ud | Descrição | Rend. | Preço unitário | Importância
mq01exn050c |  |  | h | Retroescavadora sobre pneus, de 85 kW, com martelo demolidor. | 0.418 | 2603.28 | 1088.17
mq05pdm010a |  |  | h | Compressor portátil eléctrico 2 m³/min de caudal. | 0.915 | 152.6 | 139.63
mq05mai030 |  |  | h | Martelo pneumático. | 1.83 | 163.41 | 299.04
mo112 |  |  | h | Operário especializado construção. | 2.831 | 98.35 | 278.43
mo113 |  |  | h | Operário não qualificado construção. | 1.416 | 96.77 | 137.03
|  |  | % | Custos directos complementares | 2 | 1942.3 | 38.85
[6 empty] | Total: | 1981.15