## Folha 1
CPZ051 | m | Saneamento de cabeça de estaca barrete.
Saneamento de cabeça de estaca barrete, de 45 cm de espessura, através da picagem com martelo demolidor do tramo compreendido entre o nível de enchimento do betão e o nível de saneamento, até garantir a ausência de betão contaminado por lamas e a qualidade descrita no Projecto, e carga de entulho para camião ou contentor.
Unitário |  |  | Ud | Descrição | Rend. | Preço unitário | Importância
mq01exn050c |  |  | h | Retroescavadora sobre pneus, de 85 kW, com martelo demolidor. | 0.443 | 2603.28 | 1153.25
mq05pdm010a |  |  | h | Compressor portátil eléctrico 2 m³/min de caudal. | 0.968 | 152.6 | 147.72
mq05mai030 |  |  | h | Martelo pneumático. | 1.937 | 163.41 | 316.53
mo112 |  |  | h | Operário especializado construção. | 2.997 | 98.35 | 294.75
mo113 |  |  | h | Operário não qualificado construção. | 1.499 | 96.77 | 145.06
|  |  | % | Custos directos complementares | 2 | 2057.31 | 41.15
[6 empty] | Total: | 2098.46