## Folha 1
CRL010 | m² | Camada de betão de limpeza.
Camada de betão de limpeza e nivelamento da base da fundação, de 10 cm de espessura, de betão C12/15 (X0(P); D12; S3; Cl 1,0), fabricado em central e betonagem desde camião, no fundo da escavação previamente realizada.
Unitário |  | Ud | Descrição | Rend. | Preço unitário | Importância
mt10hmf020Kb |  | m³ | Betão simples C12/15 (X0(P); D12; S3; Cl 1,0), fabricado em central, segundo NP EN 206. | 0.105 | 3895.35 | 409.01
mo045 |  | h | Oficial de 1ª estruturista, em trabalhos de betonagem. | 0.01 | 139.83 | 1.4
mo092 |  | h | Ajudante de estruturista, em trabalhos de betonagem. | 0.021 | 104.45 | 2.19
|  | % | Custos directos complementares | 2 | 412.6 | 8.25
Custo de manutenção decenal: 6,31MT nos primeiros 10 anos. |  |  |  |  | Total: | 420.85