## Folha 1
CVF020 | Ud |  | Sistema de cofragem estanque para fosso de ascensor.
Montagem de sistema de cofragem perdida, em forma de caixa estanque, realizado com pranchas de aço corten, de 3 mm de espessura, dobradas e cortadas, com uniões soldadas e elementos de rigidificação formados por perfis de aço S275JR (Fe430), série T 40x40, para execução de fosso de ascensor enterrado ao nível da fundação, com umas dimensões máximas de 2250x2250 mm.
Unitário |  | Ud |  | Descrição | Rend. | Preço unitário | Importância
mt08eme010d |  | Ud |  | Cofragem perdida em forma de caixa estanque com fundo e quatro paredes de 1270 mm de altura, composta por pranchas de aço corten, de 3 mm de espessura, dobradas e cortadas, com uniões soldadas e elementos de rigidificação formados por perfis de aço S275JR (Fe430), série T 40x40, para formação de fosso de ascensor, com dimensões interiores adaptadas segundo o modelo de ascensor, com umas dimensões máximas de 2250x2250 mm. | 1 | 91104.9 | 91104.9
mo044 |  | h |  | Oficial de 1ª cofrador. | 0.596 | 138.26 | 82.4
mo091 |  | h |  | Ajudante de cofrador. | 0.596 | 103.28 | 61.55
|  | % |  | Custos directos complementares | 2 | 91248.9 | 1824.98
Custo de manutenção decenal: 2.792,21MT nos primeiros 10 anos. | [5 empty] | Total: | 93073.8