## Folha 1
CVF020 | Ud |  | Sistema de cofragem estanque para fosso de ascensor.
Montagem de sistema de cofragem perdida, em forma de caixa estanque, realizado com pranchas de aço corten, de 3 mm de espessura, dobradas e cortadas, com uniões soldadas e elementos de rigidificação formados por perfis de aço S275JR (Fe430), série T 40x40, para execução de fosso de ascensor enterrado ao nível da fundação, com umas dimensões máximas de 2500x2500 mm.
Unitário |  | Ud |  | Descrição | Rend. | Preço unitário | Importância
mt08eme010e |  | Ud |  | Cofragem perdida em forma de caixa estanque com fundo e quatro paredes de 1270 mm de altura, composta por pranchas de aço corten, de 3 mm de espessura, dobradas e cortadas, com uniões soldadas e elementos de rigidificação formados por perfis de aço S275JR (Fe430), série T 40x40, para formação de fosso de ascensor, com dimensões interiores adaptadas segundo o modelo de ascensor, com umas dimensões máximas de 2500x2500 mm. | 1 | 113881 | 113881
mo044 |  | h |  | Oficial de 1ª cofrador. | 0.596 | 138.26 | 82.4
mo091 |  | h |  | Ajudante de cofrador. | 0.596 | 103.28 | 61.55
|  | % |  | Custos directos complementares | 2 | 114025 | 2280.5
Custo de manutenção decenal: 3.489,17MT nos primeiros 10 anos. | [5 empty] | Total: | 116306