## Folha 1
CVF010 | m³ | Fosso de ascensor.
Fosso de ascensor ao nível da fundação, através de caixa de betão armado, realizada com betão C25/30 (XC1(P); D12; S3; Cl 0,4) fabricado em central, e betonagem desde camião, e aço A400 NR, com uma quantidade aproximada de 50 kg/m³. Inclusive armaduras para execução das vigas perimetrais e dos reforços, armaduras de arranque, arame de atar, separadores e líquido descofrante, para evitar a aderência do betão à cofragem. O preço inclui o montagem e desmontagem do sistema de cofragem e a elaboração e o montagem da armadura no local definitivo da sua colocação em obra.
Unitário |  |  | Ud | Descrição | Rend. | Preço unitário | Importância
mt08eme040 |  |  | m² | Painéis metálicos de várias dimensões, para cofragem de elementos de betão. | 0.025 | 2378.39 | 59.46
mt50spa052b |  |  | m | Pranchão de madeira de pinho, de 20x7,2 cm. | 0.1 | 609.76 | 60.98
mt50spa081a |  |  | Ud | Escora metálica telescópica, até 3 m de altura. | 0.065 | 1857.05 | 120.71
mt08eme051a |  |  | m | Fita de aço galvanizado, para cofragem metálica. | 0.5 | 13.26 | 6.63
mt08var050 |  |  | kg | Arame galvanizado para atar, de 1,30 mm de diâmetro. | 0.45 | 68.61 | 30.87
mt08var060 |  |  | kg | Pregos de aço de 20x100 mm. | 0.5 | 400.21 | 200.11
mt08dba010d |  |  | l | Agente desmoldante, à base de óleos especiais, emulsionante em água, para cofragens metálicas, fenólicas ou de madeira. | 0.15 | 82.52 | 12.38
mt07sep010ab |  |  | Ud | Separador homologado de plástico, para armaduras de fundações de vários diâmetros. | 4 | 8.08 | 32.32
mt07aco020d |  |  | Ud | Separador homologado para muros. | 8 | 3.19 | 25.52
mt07aco040e |  |  | kg | Aço em varões nervurados, A400 NR, fornecido em obra em varões sem elaborar, de vários diâmetros. | 51 | 66.84 | 3408.84
mt10haf020ngngc |  |  | m³ | Betão C25/30 (XC1(P); D12; S3; Cl 0,4), fabricado em central, segundo NP EN 206. | 1.1 | 4945.26 | 5439.79
mo044 |  |  | h | Oficial de 1ª cofrador. | 1.987 | 139.83 | 277.84
mo091 |  |  | h | Ajudante de cofrador. | 2.649 | 104.45 | 276.69
mo043 |  |  | h | Oficial de 1ª armador de ferro. | 0.424 | 139.83 | 59.29
mo090 |  |  | h | Ajudante de armador de ferro. | 0.636 | 104.45 | 66.43
mo045 |  |  | h | Oficial de 1ª estruturista, em trabalhos de betonagem. | 0.331 | 139.83 | 46.28
mo092 |  |  | h | Ajudante de estruturista, em trabalhos de betonagem. | 0.662 | 104.45 | 69.15
|  |  | % | Custos directos complementares | 2 | 10193.3 | 203.87
Custo de manutenção decenal: 311,91MT nos primeiros 10 anos. | [5 empty] | Total: | 10397.2