## Folha 1
CVH010 | Ud |  | Sistema de cofragem estanque para abertura de caixa em ensoleiramento geral.
Montagem de sistema de cofragem perdida, em forma de caixa estanque, realizado com pranchas de aço corten, de 3 mm de espessura, dobradas e cortadas, com uniões soldadas e elementos de rigidificação formados por perfis de aço S275JR (Fe430), série T 40x40, para execução de abertura de caixa em ensoleiramento geral, com umas dimensões máximas interiores de 600x600x600 mm.
Unitário |  | Ud |  | Descrição | Rend. | Preço unitário | Importância
mt08eme020a |  | Ud |  | Cofragem perdida em forma de caixa estanque com fundo e quatro paredes, composta por pranchas de aço corten, de 3 mm de espessura, dobradas e cortadas, com uniões soldadas e elementos de rigidificação formados por perfis de aço S275JR (Fe430), série T 40x40, para formação de fosso de ascensor, com dimensões interiores adaptadas segundo o modelo de ascensor, com dimensões máximas interiores de 600x600x600 mm. | 1 | 17151.9 | 17151.9
mo044 |  | h |  | Oficial de 1ª cofrador. | 0.596 | 139.83 | 83.34
mo091 |  | h |  | Ajudante de cofrador. | 0.596 | 104.45 | 62.25
|  | % |  | Custos directos complementares | 2 | 17297.5 | 345.95
Custo de manutenção decenal: 529,30MT nos primeiros 10 anos. | [5 empty] | Total: | 17643.4