## Folha 1
CZM005 | m |  | Perfuração em fundação existente, para reforço de fundação.
Perfuração em fundação existente até alcançar a sua face inferior, de 110 mm de diâmetro, através de perfuradora com coroa de widia; para reforço de fundação numa área de trabalho com altura livre de entre 2,50 e 4 m, e carga manual de entulho para camião ou contentor. O preço não inclui o transporte do entulho gerado.
Unitário |  | Ud |  | Descrição | Rend. | Preço unitário | Importância
mq05epp030 |  | h |  | Equipamento hidráulico sobre lagartas, com dupla cabeça, com coroa de widia para perfuração de fundação existente. | 0.183 | 3615.81 | 661.69
mo089 |  | h |  | Ajudante de estruturista. | 0.209 | 104.45 | 21.83
|  | % |  | Custos directos complementares | 2 | 683.52 | 13.67
[6 empty] | Total: | 697.19