## Folha 1
DDC020 | m³ | Demolição de muro de betão armado.
Demolição de muro de contenção de betão armado com martelo pneumático e equipamento de oxicorte, e carga mecânica para camião ou contentor.
Unitário |  | Ud | Descrição | Rend. | Preço unitário | Importância
mq05mai030 |  | h | Martelo pneumático. | 4.637 | 163.41 | 757.73
mq05pdm010a |  | h | Compressor portátil eléctrico 2 m³/min de caudal. | 2.318 | 152.6 | 353.73
mq01ret010 |  | h | Miniretroescavadora sobre pneus de 15 kW. | 0.162 | 1640.07 | 265.69
mq08sol010 |  | h | Equipamento de oxicorte, com acetileno como combustível e oxigénio como comburente. | 1.391 | 295.17 | 410.58
mo019 |  | h | Oficial de 1ª soldador. | 1.655 | 136.12 | 225.28
mo112 |  | h | Operário especializado construção. | 4.139 | 98.35 | 407.07
mo113 |  | h | Operário não qualificado construção. | 2.759 | 96.77 | 266.99
|  | % | Custos directos complementares | 2 | 2687.07 | 53.74
[5 empty] | Total: | 2740.81