## Folha 1
DDC020 | m³ | Demolição de muro de betão armado.
Demolição de muro de contenção de betão armado com retroescavadora com martelo demolidor e equipamento de oxicorte, e carga mecânica para camião ou contentor.
Unitário |  | Ud | Descrição | Rend. | Preço unitário | Importância
mq01exn050c |  | h | Retroescavadora sobre pneus, de 85 kW, com martelo demolidor. | 0.348 | 2603.28 | 905.94
mq01ret010 |  | h | Miniretroescavadora sobre pneus de 15 kW. | 0.162 | 1640.07 | 265.69
mq08sol010 |  | h | Equipamento de oxicorte, com acetileno como combustível e oxigénio como comburente. | 1.391 | 295.17 | 410.58
mo019 |  | h | Oficial de 1ª soldador. | 1.655 | 136.12 | 225.28
mo113 |  | h | Operário não qualificado construção. | 0.414 | 96.77 | 40.06
|  | % | Custos directos complementares | 2 | 1847.55 | 36.95
[5 empty] | Total: | 1884.5