## Folha 1
DDS010 | m³ | Demolição de fundação de cantaria.
Demolição de fundação de alvenaria de pedra seca, de até 1,5 m de profundidade máxima, com martelo pneumático e carga mecânica para camião ou contentor.
Unitário |  |  | Ud | Descrição | Rend. | Preço unitário | Importância
mq05mai030 |  |  | h | Martelo pneumático. | 2.318 | 163.41 | 378.78
mq05pdm110 |  |  | h | Compressor portátil diesel média pressão 10 m³/min. | 1.159 | 277.15 | 321.22
mq01ret010 |  |  | h | Miniretroescavadora sobre pneus de 15 kW. | 0.162 | 1640.07 | 265.69
mo113 |  |  | h | Operário não qualificado construção. | 1.573 | 96.77 | 152.22
mo112 |  |  | h | Operário especializado construção. | 2.759 | 98.35 | 271.35
|  |  | % | Custos directos complementares | 2 | 1389.26 | 27.79
[6 empty] | Total: | 1417.05