## Folha 1
DDS010 | m³ | Demolição de fundação de cantaria.
Demolição de fundação de alvenaria de pedra seca, de mais de 1,5 m de profundidade máxima, com martelo pneumático e carga mecânica para camião ou contentor.
Unitário |  |  | Ud | Descrição | Rend. | Preço unitário | Importância
mq05mai030 |  |  | h | Martelo pneumático. | 2.898 | 163.41 | 473.56
mq05pdm110 |  |  | h | Compressor portátil diesel média pressão 10 m³/min. | 1.449 | 277.15 | 401.59
mq01ret010 |  |  | h | Miniretroescavadora sobre pneus de 15 kW. | 0.203 | 1640.07 | 332.93
mo113 |  |  | h | Operário não qualificado construção. | 1.966 | 96.77 | 190.25
mo112 |  |  | h | Operário especializado construção. | 3.449 | 98.35 | 339.21
|  |  | % | Custos directos complementares | 2 | 1737.54 | 34.75
[6 empty] | Total: | 1772.29