## Folha 1
DDS010 | m³ | Demolição de fundação de cantaria.
Demolição de fundação de alvenaria de pedra de cantaria, de mais de 1,5 m de profundidade máxima, com martelo pneumático e carga mecânica para camião ou contentor.
Unitário |  |  | Ud | Descrição | Rend. | Preço unitário | Importância
mq05mai030 |  |  | h | Martelo pneumático. | 3.478 | 163.41 | 568.34
mq05pdm110 |  |  | h | Compressor portátil diesel média pressão 10 m³/min. | 1.739 | 277.15 | 481.96
mq01ret010 |  |  | h | Miniretroescavadora sobre pneus de 15 kW. | 0.203 | 1640.07 | 332.93
mo113 |  |  | h | Operário não qualificado construção. | 2.069 | 96.77 | 200.22
mo112 |  |  | h | Operário especializado construção. | 3.88 | 98.35 | 381.6
|  |  | % | Custos directos complementares | 2 | 1965.05 | 39.3
[6 empty] | Total: | 2004.35