## Folha 1
DDS020 | m³ | Demolição de fundação de alvenaria.
Demolição de fundação de alvenaria de tijolo cerâmico maciço, de mais de 1,5 m de profundidade máxima, com martelo pneumático e carga mecânica para camião ou contentor.
Unitário |  |  | Ud | Descrição | Rend. | Preço unitário | Importância
mq05mai030 |  |  | h | Martelo pneumático. | 2.318 | 163.41 | 378.78
mq05pdm110 |  |  | h | Compressor portátil diesel média pressão 10 m³/min. | 1.159 | 277.15 | 321.22
mq01ret010 |  |  | h | Miniretroescavadora sobre pneus de 15 kW. | 0.435 | 1640.07 | 713.43
mo112 |  |  | h | Operário especializado construção. | 3.794 | 98.35 | 373.14
|  |  | % | Custos directos complementares | 2 | 1786.57 | 35.73
[6 empty] | Total: | 1822.3