## Folha 1
DDS030 | m³ | Demolição de fundação de betão.
Demolição de sapata de betão simples, de até 1,5 m de profundidade máxima, com martelo pneumático, e carga mecânica para camião ou contentor.
Unitário |  |  | Ud | Descrição | Rend. | Preço unitário | Importância
mq05mai030 |  |  | h | Martelo pneumático. | 0.927 | 163.41 | 151.48
mq05pdm010a |  |  | h | Compressor portátil eléctrico 2 m³/min de caudal. | 0.464 | 152.6 | 70.81
mq01ret010 |  |  | h | Miniretroescavadora sobre pneus de 15 kW. | 0.325 | 1640.07 | 533.02
mo113 |  |  | h | Operário não qualificado construção. | 3.014 | 96.77 | 291.66
mo112 |  |  | h | Operário especializado construção. | 1.048 | 98.35 | 103.07
|  |  | % | Custos directos complementares | 2 | 1150.04 | 23
[6 empty] | Total: | 1173.04