## Folha 1
DDS030 | m³ | Demolição de fundação de betão.
Demolição de sapata de betão armado, de até 1,5 m de profundidade máxima, com martelo pneumático e equipamento de oxicorte, e carga mecânica para camião ou contentor.
Unitário |  | Ud | Descrição | Rend. | Preço unitário | Importância
mq05mai030 |  | h | Martelo pneumático. | 1.159 | 163.41 | 189.39
mq05pdm010a |  | h | Compressor portátil eléctrico 2 m³/min de caudal. | 0.58 | 152.6 | 88.51
mq01ret010 |  | h | Miniretroescavadora sobre pneus de 15 kW. | 0.325 | 1640.07 | 533.02
mq08sol010 |  | h | Equipamento de oxicorte, com acetileno como combustível e oxigénio como comburente. | 0.696 | 295.17 | 205.44
mo113 |  | h | Operário não qualificado construção. | 3.014 | 96.77 | 291.66
mo112 |  | h | Operário especializado construção. | 1.311 | 98.35 | 128.94
mo019 |  | h | Oficial de 1ª soldador. | 0.828 | 136.12 | 112.71
|  | % | Custos directos complementares | 2 | 1549.67 | 30.99
[5 empty] | Total: | 1580.66