## Folha 1
DDS030 | m³ | Demolição de fundação de betão.
Demolição de ensoleiramento geral de betão simples, de até 1,5 m de profundidade máxima, com retroescavadora com martelo demolidor, e carga mecânica para camião ou contentor.
Unitário |  |  | Ud | Descrição | Rend. | Preço unitário | Importância
mq01exn050c |  |  | h | Retroescavadora sobre pneus, de 85 kW, com martelo demolidor. | 0.696 | 2603.28 | 1811.88
mq01ret010 |  |  | h | Miniretroescavadora sobre pneus de 15 kW. | 0.29 | 1640.07 | 475.62
mo113 |  |  | h | Operário não qualificado construção. | 0.069 | 96.77 | 6.68
|  |  | % | Custos directos complementares | 2 | 2294.18 | 45.88
[6 empty] | Total: | 2340.06