## Folha 1
DDS030 | m³ | Demolição de fundação de betão.
Demolição de sapata de betão armado, de mais de 1,5 m de profundidade máxima, com martelo pneumático e equipamento de oxicorte, e carga mecânica para camião ou contentor.
Unitário |  | Ud | Descrição | Rend. | Preço unitário | Importância
mq05mai030 |  | h | Martelo pneumático. | 1.449 | 163.41 | 236.78
mq05pdm010a |  | h | Compressor portátil eléctrico 2 m³/min de caudal. | 0.725 | 152.6 | 110.64
mq01ret010 |  | h | Miniretroescavadora sobre pneus de 15 kW. | 0.406 | 1640.07 | 665.87
mq08sol010 |  | h | Equipamento de oxicorte, com acetileno como combustível e oxigénio como comburente. | 0.869 | 295.17 | 256.5
mo113 |  | h | Operário não qualificado construção. | 3.768 | 96.77 | 364.63
mo112 |  | h | Operário especializado construção. | 1.638 | 98.35 | 161.1
mo019 |  | h | Oficial de 1ª soldador. | 1.035 | 136.12 | 140.88
|  | % | Custos directos complementares | 2 | 1936.4 | 38.73
[5 empty] | Total: | 1975.13