## Folha 1
DDS030 | m³ | Demolição de fundação de betão.
Demolição de sapata contínua de betão simples, de mais de 1,5 m de profundidade máxima, com martelo pneumático, e carga mecânica para camião ou contentor.
Unitário |  |  | Ud | Descrição | Rend. | Preço unitário | Importância
mq05mai030 |  |  | h | Martelo pneumático. | 1.159 | 163.41 | 189.39
mq05pdm010a |  |  | h | Compressor portátil eléctrico 2 m³/min de caudal. | 0.58 | 152.6 | 88.51
mq01ret010 |  |  | h | Miniretroescavadora sobre pneus de 15 kW. | 0.406 | 1640.07 | 665.87
mo113 |  |  | h | Operário não qualificado construção. | 3.966 | 96.77 | 383.79
mo112 |  |  | h | Operário especializado construção. | 1.38 | 98.35 | 135.72
|  |  | % | Custos directos complementares | 2 | 1463.28 | 29.27
[6 empty] | Total: | 1492.55