## Folha 1
DDS030 | m³ | Demolição de fundação de betão.
Demolição de sapata contínua de betão simples, de mais de 1,5 m de profundidade máxima, com retroescavadora com martelo demolidor, e carga mecânica para camião ou contentor.
Unitário |  |  | Ud | Descrição | Rend. | Preço unitário | Importância
mq01exn050c |  |  | h | Retroescavadora sobre pneus, de 85 kW, com martelo demolidor. | 0.464 | 2603.28 | 1207.92
mq01ret010 |  |  | h | Miniretroescavadora sobre pneus de 15 kW. | 0.362 | 1640.07 | 593.71
mo113 |  |  | h | Operário não qualificado construção. | 0.172 | 96.77 | 16.64
|  |  | % | Custos directos complementares | 2 | 1818.27 | 36.37
[6 empty] | Total: | 1854.64