## Folha 1
DDS030 | m³ | Demolição de fundação de betão.
Demolição de sapata contínua de betão armado, de mais de 1,5 m de profundidade máxima, com retroescavadora com martelo demolidor e equipamento de oxicorte, e carga mecânica para camião ou contentor.
Unitário |  | Ud | Descrição | Rend. | Preço unitário | Importância
mq01exn050c |  | h | Retroescavadora sobre pneus, de 85 kW, com martelo demolidor. | 0.58 | 2603.28 | 1509.9
mq01ret010 |  | h | Miniretroescavadora sobre pneus de 15 kW. | 0.29 | 1640.07 | 475.62
mq08sol010 |  | h | Equipamento de oxicorte, com acetileno como combustível e oxigénio como comburente. | 1.159 | 295.17 | 342.1
mo113 |  | h | Operário não qualificado construção. | 0.69 | 96.77 | 66.77
mo019 |  | h | Oficial de 1ª soldador. | 1.38 | 136.12 | 187.85
|  | % | Custos directos complementares | 2 | 2582.24 | 51.64
[5 empty] | Total: | 2633.88