## Folha 1
DDS030 | m³ | Demolição de fundação de betão.
Demolição de ensoleiramento geral de betão armado, de mais de 1,5 m de profundidade máxima, com retroescavadora com martelo demolidor e equipamento de oxicorte, e carga mecânica para camião ou contentor.
Unitário |  | Ud | Descrição | Rend. | Preço unitário | Importância
mq01exn050c |  | h | Retroescavadora sobre pneus, de 85 kW, com martelo demolidor. | 0.811 | 2603.28 | 2111.26
mq01ret010 |  | h | Miniretroescavadora sobre pneus de 15 kW. | 0.29 | 1640.07 | 475.62
mq08sol010 |  | h | Equipamento de oxicorte, com acetileno como combustível e oxigénio como comburente. | 0.869 | 295.17 | 256.5
mo113 |  | h | Operário não qualificado construção. | 0.776 | 96.77 | 75.09
mo019 |  | h | Oficial de 1ª soldador. | 1.035 | 136.12 | 140.88
|  | % | Custos directos complementares | 2 | 3059.35 | 61.19
[5 empty] | Total: | 3120.54