## Folha 1
DEF050 | m² | Demolição de abóbada de alvenaria.
Demolição de abóbada de alvenaria de tijolo cerâmico perfurado de meia vez de espessura, com martelo pneumático, e carga manual para camião ou contentor.
Unitário |  |  | Ud | Descrição | Rend. | Preço unitário | Importância
mq05mai030 |  |  | h | Martelo pneumático. | 0.25 | 163.41 | 40.85
mq05pdm110 |  |  | h | Compressor portátil diesel média pressão 10 m³/min. | 0.125 | 277.15 | 34.64
mo112 |  |  | h | Operário especializado construção. | 0.299 | 98.35 | 29.41
mo113 |  |  | h | Operário não qualificado construção. | 0.149 | 96.77 | 14.42
|  |  | % | Custos directos complementares | 2 | 119.32 | 2.39
[6 empty] | Total: | 121.71