## Folha 1
DEF050 | m² | Demolição de abóbada de alvenaria.
Demolição de abóbada de alvenaria de tijolo cerâmico perfurado de uma vez de espessura, com martelo pneumático, e carga manual para camião ou contentor.
Unitário |  |  | Ud | Descrição | Rend. | Preço unitário | Importância
mq05mai030 |  |  | h | Martelo pneumático. | 0.313 | 163.41 | 51.15
mq05pdm110 |  |  | h | Compressor portátil diesel média pressão 10 m³/min. | 0.156 | 277.15 | 43.24
mo112 |  |  | h | Operário especializado construção. | 0.373 | 98.35 | 36.68
mo113 |  |  | h | Operário não qualificado construção. | 0.187 | 96.77 | 18.1
|  |  | % | Custos directos complementares | 2 | 149.17 | 2.98
[6 empty] | Total: | 152.15