## Folha 1
DEF050 | m² | Demolição de abóbada de alvenaria.
Demolição de abóbada de alvenaria de tijolo cerâmico perfurado de uma vez e meia de espessura, com martelo pneumático, e carga manual para camião ou contentor.
Unitário |  |  | Ud | Descrição | Rend. | Preço unitário | Importância
mq05mai030 |  |  | h | Martelo pneumático. | 0.376 | 163.41 | 61.44
mq05pdm110 |  |  | h | Compressor portátil diesel média pressão 10 m³/min. | 0.188 | 277.15 | 52.1
mo112 |  |  | h | Operário especializado construção. | 0.448 | 98.35 | 44.06
mo113 |  |  | h | Operário não qualificado construção. | 0.224 | 96.77 | 21.68
|  |  | % | Custos directos complementares | 2 | 179.28 | 3.59
[6 empty] | Total: | 182.87