## Folha 1
DEF050 | m² | Demolição de abóbada de alvenaria.
Demolição de abóbada de alvenaria de tijolo cerâmico furado de meia vez de espessura, com martelo pneumático, e carga manual para camião ou contentor.
Unitário |  |  | Ud | Descrição | Rend. | Preço unitário | Importância
mq05mai030 |  |  | h | Martelo pneumático. | 0.232 | 163.41 | 37.91
mq05pdm110 |  |  | h | Compressor portátil diesel média pressão 10 m³/min. | 0.116 | 277.15 | 32.15
mo112 |  |  | h | Operário especializado construção. | 0.276 | 98.35 | 27.14
mo113 |  |  | h | Operário não qualificado construção. | 0.138 | 96.77 | 13.35
|  |  | % | Custos directos complementares | 2 | 110.55 | 2.21
[6 empty] | Total: | 112.76