## Folha 1
DEM030 | m | Demolição de pilar de madeira.
Demolição de pilar de madeira de 1601 a 2500 cm² de secção, com meios manuais e motosserra, e carga manual para camião ou contentor.
Unitário |  |  | Ud | Descrição | Rend. | Preço unitário | Importância
mq09sie010 |  |  | h | Motoserra a gasolina, de 50 cm de espada e 2 kW de potência. | 0.232 | 120.15 | 27.87
mo112 |  |  | h | Operário especializado construção. | 0.276 | 98.35 | 27.14
mo113 |  |  | h | Operário não qualificado construção. | 0.553 | 96.77 | 53.51
|  |  | % | Custos directos complementares | 2 | 108.52 | 2.17
[6 empty] | Total: | 110.69