## Folha 1
DET010 | m³ | Demolição de parede de taipa.
Demolição de parede de taipa, com martelo pneumático e carga mecânica para camião ou contentor.
Unitário |  |  | Ud | Descrição | Rend. | Preço unitário | Importância
mq05mai030 |  |  | h | Martelo pneumático. | 1.848 | 163.41 | 301.98
mq05pdm110 |  |  | h | Compressor portátil diesel média pressão 10 m³/min. | 0.924 | 277.15 | 256.09
mq01ret010 |  |  | h | Miniretroescavadora sobre pneus de 15 kW. | 0.162 | 1640.07 | 265.69
mo112 |  |  | h | Operário especializado construção. | 2.203 | 98.35 | 216.67
mo113 |  |  | h | Operário não qualificado construção. | 0.826 | 96.77 | 79.93
|  |  | % | Custos directos complementares | 2 | 1120.36 | 22.41
[6 empty] | Total: | 1142.77