## Folha 1
DFD011 | m | Demolição de parapeito de betão armado.
Demolição de parapeito de 1,25 m de altura e 0,2 m de espessura, de betão armado, com martelo pneumático e equipamento de oxicorte, sem deteriorar os elementos construtivos contíguos, e carga manual para camião ou contentor.
Unitário |  |  | Ud | Descrição | Rend. | Preço unitário | Importância
mq05mai030 |  |  | h | Martelo pneumático. | 0.464 | 163.41 | 75.82
mq05pdm010a |  |  | h | Compressor portátil eléctrico 2 m³/min de caudal. | 0.232 | 152.6 | 35.4
mq08sol010 |  |  | h | Equipamento de oxicorte, com acetileno como combustível e oxigénio como comburente. | 0.139 | 295.17 | 41.03
mo112 |  |  | h | Operário especializado construção. | 0.83 | 98.35 | 81.63
mo019 |  |  | h | Oficial de 1ª soldador. | 0.166 | 136.12 | 22.6
mo113 |  |  | h | Operário não qualificado construção. | 0.277 | 96.77 | 26.81
|  |  | % | Custos directos complementares | 2 | 283.29 | 5.67
[6 empty] | Total: | 288.96