## Folha 1
DFP010 | m² |  | Demolição de parede de fachada de painéis pré-fabricados de betão.
Demolição de parede de fachada formada por painéis pré-fabricados de betão até 20 cm de espessura, colocados em posição vertical, com meios mecânicos, sem deteriorar os elementos construtivos aos quais estão fixados, e carga mecânica para camião ou contentor.
Unitário |  | Ud |  | Descrição | Rend. | Preço unitário | Importância
mq05mai030 |  | h |  | Martelo pneumático. | 0.296 | 163.41 | 48.37
mq05pdm110 |  | h |  | Compressor portátil diesel média pressão 10 m³/min. | 0.148 | 277.15 | 41.02
mq01pan010a |  | h |  | Pá carregadora sobre pneus de 120 kW/1,9 m³. | 0.002 | 1611.23 | 3.22
mq07gte010f |  | h |  | Autogrua de braço telescópico com uma capacidade de elevação de 60 t e 58 m de altura máxima de trabalho. | 0.059 | 4525.7 | 267.02
mq08sol010 |  | h |  | Equipamento de oxicorte, com acetileno como combustível e oxigénio como comburente. | 0.059 | 295.17 | 17.42
mo019 |  | h |  | Oficial de 1ª soldador. | 0.071 | 136.12 | 9.66
mo112 |  | h |  | Operário especializado construção. | 0.141 | 98.35 | 13.87
mo113 |  | h |  | Operário não qualificado construção. | 0.353 | 96.77 | 34.16
|  | % |  | Custos directos complementares | 2 | 434.74 | 8.69
[6 empty] | Total: | 443.43