## Folha 1
DHE100 | m |  | Demolição de parapeito.
Remoção de parapeito cerâmico localizado entre as ombreiras do vão cobrindo a parte inferior das janelas e picagem do material de fixação aderido à sua superfície, com meios manuais e recuperação, armazenamento e colocação do material no mesmo local, sem deteriorar os elementos construtivos contíguos, e carga manual para camião ou contentor.
Unitário |  | Ud |  | Descrição | Rend. | Preço unitário | Importância
mt08aaa010a |  | m³ |  | Água. | 0.006 | 68.61 | 0.41
mt01arg005a |  | t |  | Areia de pedreira, para argamassa preparada em obra. | 0.009 | 717.47 | 6.46
mt08cem000n |  | kg |  | Cimento cinzento em sacos. | 2.28 | 5.64 | 12.86
mt08adt010 |  | kg |  | Aditivo hidrófugo para impermeabilização de argamassas ou betões. | 0.046 | 54.89 | 2.52
mt09lec010b |  | m³ |  | Leitada de cimento branco BL 22,5 X. | 0.001 | 8553.06 | 8.55
mt09mcr070a |  | kg |  | Argamassa de juntas cimentosa com resistência elevada à abrasão e absorção de água reduzida, CG2, para junta aberta entre 3 e 15 mm, segundo EN 13888. | 0.164 | 45.28 | 7.43
mq06hor010 |  | h |  | Betoneira eléctrica com uma capacidade de amassadura de 160 l. | 0.017 | 123.37 | 2.1
mo020 |  | h |  | Oficial de 1ª construção. | 0.549 | 134.36 | 73.76
mo113 |  | h |  | Operário não qualificado construção. | 0.311 | 96.77 | 30.1
|  | % |  | Custos directos complementares | 2 | 144.19 | 2.88
[6 empty] | Total: | 147.07