## Folha 1
DHE100 | m |  | Demolição de parapeito.
Remoção de parapeito pré-fabricado de betão localizado entre as ombreiras do vão cobrindo a parte inferior das janelas e picagem do material de fixação aderido à sua superfície, com meios manuais e recuperação, armazenamento e colocação do material no mesmo local, sem deteriorar os elementos construtivos contíguos, e carga manual para camião ou contentor.
Unitário |  | Ud |  | Descrição | Rend. | Preço unitário | Importância
mt08aaa010a |  | m³ |  | Água. | 0.006 | 68.61 | 0.41
mt01arg005a |  | t |  | Areia de pedreira, para argamassa preparada em obra. | 0.009 | 717.47 | 6.46
mt08cem000n |  | kg |  | Cimento cinzento em sacos. | 2.28 | 5.64 | 12.86
mt08adt010 |  | kg |  | Aditivo hidrófugo para impermeabilização de argamassas ou betões. | 0.046 | 54.89 | 2.52
mt09lec010b |  | m³ |  | Leitada de cimento branco BL 22,5 X. | 0.001 | 8553.06 | 8.55
mt09mcr235 |  | kg |  | Argamassa de juntas para pré-fabricados de betão e pedra artificial, composta de cimento, inertes, pigmentos e aditivos especiais. | 0.038 | 112.97 | 4.29
mt28pcs010a |  | l |  | Protector hidrófugo em base aquosa, incolor, auto-limpável, repelente da água e da sujidade, para tratamento superficial hidrofugante, para aplicar com trincha sobre superfícies de pedra natural ou pedra artificial. | 0.1 | 906.81 | 90.68
mq06hor010 |  | h |  | Betoneira eléctrica com uma capacidade de amassadura de 160 l. | 0.017 | 123.37 | 2.1
mo020 |  | h |  | Oficial de 1ª construção. | 0.543 | 134.36 | 72.96
mo113 |  | h |  | Operário não qualificado construção. | 0.305 | 96.77 | 29.51
|  | % |  | Custos directos complementares | 2 | 230.34 | 4.61
[6 empty] | Total: | 234.95