## Folha 1
DHE100 | m | Demolição de parapeito.
Remoção de parapeito de betão polímero localizado entre as ombreiras do vão cobrindo a parte inferior das janelas e picagem do material de fixação aderido à sua superfície, com meios manuais e recuperação, armazenamento e colocação do material no mesmo local, sem deteriorar os elementos construtivos contíguos, e carga manual para camião ou contentor.
Unitário |  |  | Ud | Descrição | Rend. |  | Preço unitário |  | Importância
mt08aaa010a |  |  | m³ | Água. | 0.006 |  | 68.61 |  | 0.41
mt01arg005a |  |  | t | Areia de pedreira, para argamassa preparada em obra. | 0.006 |  | 717.47 |  | 4.3
mt08cem000n |  |  | kg | Cimento cinzento em sacos. | 1.52 |  | 5.64 |  | 8.57
mt08adt010 |  |  | kg | Aditivo hidrófugo para impermeabilização de argamassas ou betões. | 0.03 |  | 54.89 |  | 1.65
mt20wwa040 |  |  | kg | Cimento cola flexível e de grande aderência, C2 S2, segundo NP EN 12004. | 1.08 |  | 48.23 |  | 52.09
mt20wwa035 |  |  | Ud | Cartucho de 250 cm³ de primário para massas. | 0.022 |  | 516.04 |  | 11.35
mt20wwa030 |  |  | Ud | Cartucho de 310 cm³ de massa de poliuretano impermeável. | 0.043 |  | 706.06 |  | 30.36
mq06hor010 |  |  | h | Betoneira eléctrica com uma capacidade de amassadura de 160 l. | 0.017 |  | 123.37 |  | 2.1
mo020 |  |  | h | Oficial de 1ª construção. | 0.544 |  | 134.36 |  | 73.09
mo113 |  |  | h | Operário não qualificado construção. | 0.284 |  | 96.77 |  | 27.48
|  |  | % | Custos directos complementares | 2 |  | 211.4 |  | 4.23
[7 empty] | Total: |  | 215.63
Referência e título da norma | [5 empty] | Aplicabilidade(a) |  | Obrigatoriedade(b) |  | Sistema(c)
EN 12004:2007+A1:2012 | [5 empty] | 142013 |  | 172013 |  | 1/3/4
Colas para ladrilhos — Requisitos, avaliação da conformidade, classificação e designação
(a) Data de entrada em aplicação da norma harmonizada
(b) Data final do período de coexistência
(c) Sistema de avaliação e verificação da regularidade do desempenho