## Folha 1
DHE100 | m | Demolição de parapeito.
Remoção de parapeito metálico localizado entre as ombreiras do vão cobrindo a parte inferior das janelas e picagem do material de fixação aderido à sua superfície, com meios manuais e recuperação, armazenamento e colocação do material no mesmo local, sem deteriorar os elementos construtivos contíguos, e carga manual para camião ou contentor.
Unitário |  |  | Ud | Descrição | Rend. | Preço unitário | Importância
mt08aaa010a |  |  | m³ | Água. | 0.006 | 68.61 | 0.41
mt01arg005a |  |  | t | Areia de pedreira, para argamassa preparada em obra. | 0.012 | 717.47 | 8.61
mt08cem000n |  |  | kg | Cimento cinzento em sacos. | 3.6 | 5.64 | 20.3
mt08adt010 |  |  | kg | Aditivo hidrófugo para impermeabilização de argamassas ou betões. | 0.072 | 54.89 | 3.95
mt20wwa010 |  |  | kg | Cola resina epóxi. | 0.36 | 562.34 | 202.44
mt20wwa020 |  |  | m | Vedação com silicone neutro, de 7 mm de espessura média. | 2.8 | 95.5 | 267.4
mt20wwa021 |  |  | m | Vedação com adesivo a frio especial para metais. | 2.8 | 115.74 | 324.07
mq06hor010 |  |  | h | Betoneira eléctrica com uma capacidade de amassadura de 160 l. | 0.018 | 123.37 | 2.22
mo020 |  |  | h | Oficial de 1ª construção. | 0.556 | 134.36 | 74.7
mo113 |  |  | h | Operário não qualificado construção. | 0.34 | 96.77 | 32.9
|  |  | % | Custos directos complementares | 2 | 937 | 18.74
[6 empty] | Total: | 955.74