## Folha 1
DIA080 | Ud | Desmontagem de armário rack.
Desmontagem de armário rack mural, de dimensões máximas 600x600x500 mm, com meios manuais, e carga manual para camião ou contentor. O preço inclui o desmontagem dos acessórios e dos suportes de fixação.
Unitário |  |  | Ud | Descrição | Rend. | Preço unitário | Importância
mo113 |  |  | h | Operário não qualificado construção. | 0.409 | 96.77 | 39.58
|  |  | % | Custos directos complementares | 2 | 39.58 | 0.79
[6 empty] | Total: | 40.37