## Folha 1
DLV060 | m² | Desmontagem de vidro temperado.
Desmontagem com meios manuais de vidro temperado de 4 mm de espessura, fixado na caixilharia, sem deteriorar a caixilharia na qual se encontra, e carga manual para camião ou contentor. O preço inclui a eliminação prévia dos calços e do material de vedação.
Unitário |  |  | Ud | Descrição | Rend. | Preço unitário | Importância
mo110 |  |  | h | Ajudante de vidraceiro. | 0.277 | 106.79 | 29.58
|  |  | % | Custos directos complementares | 2 | 29.58 | 0.59
[6 empty] | Total: | 30.17