## Folha 1
DMX021 | m² | Demolição de massame ou pavimento de betão.
Demolição de massame ou pavimento de betão simples de até 15 cm de espessura, com martelo pneumático, e carga manual para camião ou contentor. O preço não inclui a demolição da base suporte.
Unitário |  |  | Ud | Descrição | Rend. | Preço unitário | Importância
mq05mai030 |  |  | h | Martelo pneumático. | 0.174 | 163.41 | 28.43
mq05pdm010a |  |  | h | Compressor portátil eléctrico 2 m³/min de caudal. | 0.174 | 152.6 | 26.55
mo112 |  |  | h | Operário especializado construção. | 0.194 | 98.35 | 19.08
mo113 |  |  | h | Operário não qualificado construção. | 0.129 | 96.77 | 12.48
|  |  | % | Custos directos complementares | 2 | 86.54 | 1.73
[6 empty] | Total: | 88.27