## Folha 1
DMX070 | m² | Demolição de pavimento exterior de lajetas de pedra natural.
Demolição de pavimento exterior de lajetas de pedra natural, com martelo pneumático, e carga manual para camião ou contentor. O preço inclui a picagem do material de fixação, mas não inclui a demolição da base suporte.
Unitário |  |  | Ud | Descrição | Rend. | Preço unitário | Importância
mq05mai030 |  |  | h | Martelo pneumático. | 0.243 | 163.41 | 39.71
mq05pdm010a |  |  | h | Compressor portátil eléctrico 2 m³/min de caudal. | 0.122 | 152.6 | 18.62
mo112 |  |  | h | Operário especializado construção. | 0.143 | 98.35 | 14.06
mo113 |  |  | h | Operário não qualificado construção. | 0.267 | 96.77 | 25.84
|  |  | % | Custos directos complementares | 2 | 98.23 | 1.96
[6 empty] | Total: | 100.19