## Folha 1
DQA010 | m² | Demolição completa de cobertura plana acessível, não ventilada.
Demolição completa de cobertura plana acessível, não ventilada, com pavimento flutuante de ladrilhos sobre suportes; com martelo pneumático, sem afectar a estabilidade dos elementos constructivos contiguos, e carga manual para camião ou contentor. O preço inclui a demolição de todas as camadas que compõem a cobertura, incluindo a camada de formação de pendentes e a demolição dos sumidouros.
Unitário |  |  | Ud | Descrição | Rend. | Preço unitário | Importância
mq05mai030 |  |  | h | Martelo pneumático. | 0.116 | 161.97 | 18.79
mq05pdm110 |  |  | h | Compressor portátil diesel média pressão 10 m³/min. | 0.116 | 274.72 | 31.87
mo112 |  |  | h | Operário especializado construção. | 0.137 | 97.25 | 13.32
mo113 |  |  | h | Operário não qualificado construção. | 1.082 | 95.68 | 103.53
|  |  | % | Custos directos complementares | 2 | 167.51 | 3.35
[6 empty] | Total: | 170.86