## Folha 1
DQA030 | m² | Demolição de cobertura plana não acessível, não ventilada, auto-protegida.
Demolição completa de cobertura plana não acessível, não ventilada, auto-protegida, com martelo pneumático, sem afectar a estabilidade dos elementos constructivos contiguos, e carga manual para camião ou contentor. O preço inclui a demolição de todas as camadas que compõem a cobertura, incluindo a camada de formação de pendentes e a demolição dos sumidouros.
Unitário |  |  | Ud | Descrição | Rend. | Preço unitário | Importância
mq05mai030 |  |  | h | Martelo pneumático. | 0.116 | 163.41 | 18.96
mq05pdm110 |  |  | h | Compressor portátil diesel média pressão 10 m³/min. | 0.116 | 277.15 | 32.15
mo112 |  |  | h | Operário especializado construção. | 0.137 | 98.35 | 13.47
mo113 |  |  | h | Operário não qualificado construção. | 0.835 | 96.77 | 80.8
|  |  | % | Custos directos complementares | 2 | 145.38 | 2.91
[6 empty] | Total: | 148.29