## Folha 1
DQL020 | m² | Demolição de lucerna de blocos de vidro moldado.
Demolição de lucerna de blocos de vidro moldado, com martelo pneumático, sem afectar a estabilidade dos elementos constructivos contiguos, e carga manual para camião ou contentor.
Unitário |  |  | Ud | Descrição | Rend. | Preço unitário | Importância
mq05mai030 |  |  | h | Martelo pneumático. | 0.116 | 163.41 | 18.96
mq05pdm110 |  |  | h | Compressor portátil diesel média pressão 10 m³/min. | 0.116 | 277.15 | 32.15
mo112 |  |  | h | Operário especializado construção. | 0.137 | 98.35 | 13.47
mo113 |  |  | h | Operário não qualificado construção. | 0.274 | 96.77 | 26.51
|  |  | % | Custos directos complementares | 2 | 91.09 | 1.82
[6 empty] | Total: | 92.91