## Folha 1
DQL030 | m² | Desmontagem de clarabóia de placas translúcidas.
Desmontagem de placas translúcidas de clarabóia de uma água de menos de 3 m de vão máximo, com meios manuais, sem afectar a estabilidade dos elementos constructivos contiguos, e carga manual para camião ou contentor.
Unitário |  |  | Ud | Descrição | Rend. | Preço unitário | Importância
mo113 |  |  | h | Operário não qualificado construção. | 0.205 | 101.01 | 20.71
|  |  | % | Custos directos complementares | 2 | 20.71 | 0.41
[6 empty] | Total: | 21.12